## 模板
商品名称（或服务名称/工程名称） | 详细参数（或服务要求/工程内容） | 价格 | 数量 | 计量单位 | 型号/规格 | 是否进口 | 国内有无 | 不能达到的功能和性能 | 品牌 | 产地 | 生产厂商 | 金额（元）
高清网络摄像机 | 产品外形 半球 成像器件 1/2.7英寸 CMOS 有效像素 200万 最低照度 0.01Lux 分辨率 1920×1080 压缩格式 主码流: H.265 /H.264 子码流: H.265 /H.264 / MJPEG 压缩码率 32Kbps-8Mbps 网络接口 1个RJ45 10M/100M 自适应以太网口 电源电压 DC12V±25% 电源功率 非PoE: 4W Max PoE: 5W Max 产品尺寸 φ110×93.2mm 产品重量 裸机重量: 350g 带包装重量: 500g 环境温度 工作：-30-60℃ | 252 | 126 | 台 | DS-IPC-T12H-IA | 0 |  |  | 海康威视 | 国内 | 杭州海康威视数字技术股份有限公司 | 31752
机柜 | 6U墙柜 | 120 | 5 | 个 | 600mm×800mm×800mm | 0 |  |  | 6U | 国内 | 深圳市佰尚达实业有限公司 | 600
交换机 | 平均无故障时间 ≥10万小时 固定端口 24个10/100/1000Base-T 以太网端口 24个PoE端口, 单端口最大30W供电 性能 存储转发：支持 交换容量：48Gbps MAC地址表：8K MAC 防雷 端口防雷6KV; 电源防雷6KV PoE供电 支持端口PoE设置和供电优先级设置 支持PoE过温保护 支持智能图形化管理和检测PD设备，（优先级、端口状态、功率分配、PD设备状态），智能管理PD设备功率 功耗 整机功耗：250W PoE功耗: <225W 电源输入 100-240VAC, 50/60Hz 产品尺寸 440mm*178.8mm*44mm | 850 | 2 | 台 | G1124P-24-250W | 0 |  |  | IP-COM | 国内 | 深圳市和为顺网络技术有限公司 | 1700
交换机 | 产品类型 千兆以太网交换机，POE交换机 传输速率 10/100/1000Mbps 交换方式 存储-转发 包转发率 23.6Mpps MAC地址表 4K 端口数量 16个 端口描述 16个10/100/1000 Base-T以太网端口 网络标准 IEEE 802.3，IEEE 802.3u，IEEE 802.3ab，IEEE 802.3x，IEEE 802.3af，IEEE 802.3at 状态指示灯 每千兆端口具有1个Link/Ack指示灯 每千兆端口具有1个PoE指示灯 每设备具有1个Power指示灯 电源电压 1-16口支持802.3af/at标准PoE供电 输入电压：AC 100-240V，50/60Hz 电源功率 整机功耗：<150W PoE最大输出功率：135W 产品尺寸 294×178×44mm | 590 | 3 | 台 | G1116P-16-150W | 0 |  |  | IP-COM | 国内 | 深圳市和为顺网络技术有限公司 | 1770
交换机 | 产品类型 POE交换机 端口数量 10个 端口描述 10个10/100/1000Mbps RJ45 端口 网络标准 IEEE 802.3、IEEE 802.3u、IEEE 802.3ab、IEEE 802.3x、IEEE 802.3af、IEEE 802.3at 状态指示灯 每台设备具有1个Power指示灯 每台设备具有1个PoE MAX指示灯 每端口具有1个Link/Act指示灯 电源电压 53.5VDC/1.22A 产品尺寸 171x98x27 mm 环境标准 工作温度：0℃～40℃ 存储温度：-40℃～70℃ 工作湿度：10%～90% RH不凝结 存储湿度：5%～90% RH不凝结 其它参数 支持符合IEEE 802.3af/at标准的受电设备（PD） PoE端口优先级机制 IEEE802.3X全双工流控与Backpressure半双工流控 8个10/100/1000Mbps RJ45 端口支持PoE供电 整机最大供电功率为57W 每端口最大供电功率为30W | 230 | 3 | 台 | G110P-C | 0 |  |  | IP-COM | 国内 | 深圳市和为顺网络技术有限公司 | 690
网络硬盘录像机 | 压缩标准 H.265压缩 视频分辨率 3840*2160/30Hz，2560*1440/60Hz，1920*1080/60Hz，1600*1200/60Hz，1280*1024/60Hz，1280*720/60Hz，1204*768/60Hz 视频输入 64路 视频输出 1个HDMI接口，1个VGA接口 音频输出 1路，RCA接口（线性电平，阻抗：1KΩ） 其它接口 8个SATA接口，2个RJ45接口，1个RS-485接口，1个RS-232接口，2个USB2.0，1个USB3.0，16个报警输入，4个报警输出 视频制式 视频解码格式：H.265，Smart265，H.264，Smart264 图像质量 预览分屏：1/4/6/8/9/16/25/32/36/64画面 录像方式 手动录像，定时录像，时间录像，移动侦测录像，报警录像，动测或报警录像，动测且报警录像 录像回放 即时回放，常规回放，时间回放，标签回放，智能回访，外部文件回访，日志回访 备份方式 常规备份，时间备份，录像剪辑备份 抓图功能 手动 语音对讲 1个RCA接口（电平：2.0Vp-p，阻抗：1kΩ） 网络协议 IPv6，UPnP（即插即用），NTP（网络校时），SADP（设备网络搜索），PPPoE（拨号上网），DHCP（自动获取IP地址） | 2090 | 1 | 台 | DS-8864N-R8 | 0 |  |  | 海康威视 | 国内 | 杭州海康威视数字技术股份有限公司 | 2090
网络硬盘录像机 | 产品类型 网络硬盘录像机 压缩标准 H.265压缩 视频分辨率 3840*2160/30Hz，2560*1440/60Hz，1920*1080/60Hz，1600*1200/60Hz，1280*1024/60Hz，1280*720/60Hz，1204*768/60Hz 视频制式 视频解码格式：H.265，Smart265，H.264，Smart264 图像质量 预览分屏：1/4/6/8/9/16/25/36画面 录像方式 手动录像，定时录像，时间录像，移动侦测录像，报警录像，动测或报警录像，动测且报警录像 录像帧率 8MP/7MP/6MP/5MP/4MP/3MP/1080p/UXGA/720p/VGA/4CIF/DCIF/2CIF/CIF/QCIF 录像回放 即时回放，常规回放，时间回放，标签回放，智能回访，外部文件回访，日志回访 备份方式 常规备份，时间备份，录像剪辑备份 视频输入 32路 视频输出 1个HDMI接口，1个VGA接口 音频输出 1路，RCA接口（线性电平，阻抗：1KΩ） 其它接口 4个SATA接口，2个RJ45接口，1个RS-485接口，1个RS-232接口，2个USB2.0，1个USB3.0，16个报警输入，4个报警输出 抓图功能 手动 语音对讲 1个RCA接口（电平：2.0Vp-p，阻抗：1kΩ） 网络协议 IPv6，UPnP（即插即用），NTP（网络校时），SADP（设备网络搜索），PPPoE（拨号上网），DHCP（自动获取IP地址） 本地存储 8TB 其它参数 网络输入带宽：256Mbps 网络输出带宽：160Mbps 视频解码能力：8*1080P 视频同步回放：16 音频解码格式：G.711ulaw，G.711alaw，G.7222，G.726，AAC POE标准：IEEE 802.af/at POE输出功率：≤200W | 1090 | 1 | 台 | DS-7932N-R4 | 0 |  |  | 海康威视 | 国内 | 杭州海康威视数字技术股份有限公司 | 1090
网线 | 超五类无氧铜网线 | 1.6 | 5800 | 米 | DH-1LN5EO | 0 |  |  | 大华 | 国内 | 大华（集团）有限公司 | 9280
显示器 | 产品类型 LED显示器，广视角显示器，护眼显示器 产品定位 商务办公 屏幕尺寸 21.5英寸 最佳分辨率 1920x1080 屏幕比例 16:9（宽屏） 高清标准 1080p（全高清） 面板类型 IPS 动态对比度 5000万:1 静态对比度 3000:1 响应时间 5ms 显示参数 点距 0.248mm 亮度 250cd/㎡ 可视面积 476.0×267.7mm 可视角度 178/178° 显示颜色 16.7M 色域 NTSC：72％ 扫描频率 水平：24-83KHz 垂直：50-75Hz 刷新率 60Hz | 450 | 4 | 台 | VA2271 | 0 |  |  | 优派 | 国内 | 优派科技(中国)有限公司 | 1800
硬盘 | 容量：8TB SATA接口 | 920 | 10 | 个 | ST8000VX | 0 |  |  | 希捷 | 国内 | 希捷电子设备制造商 | 9200
硬盘 | 容量：4TB SATA接口 | 480 | 2 | 个 | ST4000VX | 0 |  |  | 希捷 | 国内 | 希捷电子设备制造商 | 960